## Information文档信息
Test Case Form 测试用例表单（蓝色字体是必填项）
General Information 基本信息
Product Verion 产品版本 |  |  |  | Confidentiality level 密级
Project Name 项目名称 |  |  |  | Project ID 项目ID
Prepared by 拟制 |  |  |  | Date 日期
Reviewed by 评审人 |  |  |  | Date 日期
Approved by 批准 |  |  |  | Date 日期
Number of Test cases 测试用例数 |  |  | -983000
Introduction 概述
在此处概述本测试用例
Revision Record 修订记录
Date 日期 | Revision Version 修订 版本 | CR ID / Defect ID CR号 | Change Description 修改描述 |  | Author 作者
yyyy.mm.dd | 1.00 | xxx | initial 初稿完成 |  | Name 作者名
yyyy.mm.dd | 1.01 | xxx | revised xxx 修改XXX Xxx Xxx ... |  | Name 作者名
|  | xxx | revised xxx 修改XXX Xxx Xxx ... |  | Name 作者名
yyyy.mm.dd | 1.02 | xxx | revised xxx 修改XXX Xxx Xxx ... |  | Name 作者名
…… | …… | …… | …… |  | Name 作者名
yyyy.mm.dd | 2 | xxx | revised xxx 修改XXX Xxx Xxx ... |  | ……
测试结果分析
通过项 | 0 | 通过率 | 0%
POK项 | 0 | POK率 | 0%
NG项 | 0 | NG率 | 0%
NT项 | 0 | NT率 | 0%
用例总个数 | -983000

## Test Cases测试用例
Test Case ID 测试用例编号 | Test Item 测试项（即功能模块或函数） | Test Case Title 测试用例标题 | Test Criticality 重要级别（按高中低三级） | 是否 自动用例 （即是否含测试脚本） | 是否新增/修改用例 | Pre-condition 预置条件 | Input 输入 | Procedure 操作步骤 | Expected Output 预期结果 | Result 实际执行结果 | Status 是否通过 | Remark 备注 （在此描述使用的测试方法） | 测试用例设计者 | 测试用例执行者
UT-1 | GetInput.getInput() | 测试接受键盘输入函数 | 高 | 是 | 是 | 无 | "exit" | 键盘输入"exit"，并点击回车 | 函数返回"exit" | 函数返回"exit" | 通过 | 逻辑覆盖 | 曹修远 | 曹修远
2 | GetInput.getInput() | 测试接受键盘输入函数 | 高 | 是 | 是 | 无 | "1,2" | 键盘输入"1，2"，并点击回车 | 函数返回"1,2" | 函数返回"1,2" | 通过 | 逻辑覆盖 | 曹修远 | 曹修远
3 | GetInput.getInput() | 测试接受键盘输入函数 | 高 | 是 | 是 | 无 | "1,3" | 键盘输入"1，3"，并点击回车 | 函数返回"1,3" | 函数返回"1,3" | 通过 | 逻辑覆盖 | 曹修远 | 曹修远
4 | GetInput.getInput() | 测试接受键盘输入函数 | 高 | 是 | 是 | 无 | "2,3" | 键盘输入"2，3"，并点击回车 | 函数返回"2,3" | 函数返回"2,3" | 通过 | 逻辑覆盖 | 曹修远 | 曹修远
5 | GetInput.getInput() | 测试接受键盘输入函数 | 高 | 是 | 是 | 无 | "3,3" | 键盘输入"3，3"，并点击回车 | 函数返回"3,3" | 函数返回"3,3" | 通过 | 逻辑覆盖 | 曹修远 | 曹修远
6 | CheckInput.checkInput() | 测试检查输入合法性函数 | 高 | 是 | 是 | 使用getInput()获得了键盘输入 | "2" | 传入String，"2" | 函数返回0 | 函数返回0 | 通过 | 逻辑覆盖 | 曹修远 | 曹修远
7 | CheckInput.checkInput() | 测试检查输入合法性函数 | 高 | 是 | 是 | 使用getInput()获得了键盘输入 | "2,2" | 传入String，"2,2" | 函数返回3 | 函数返回3 | 通过 | 逻辑覆盖 | 曹修远 | 曹修远
8 | CheckInput.checkInput() | 测试检查输入合法性函数 | 高 | 是 | 是 | 使用getInput()获得了键盘输入 | "assda" | 传入String，"assda" | 函数返回0 | 函数返回0 | 通过 | 逻辑覆盖 | 曹修远 | 曹修远
9 | CheckInput.checkInput() | 测试检查输入合法性函数 | 高 | 是 | 是 | 使用getInput()获得了键盘输入 | "1,3" | 传入String，"1,3" | 函数返回0 | 函数返回0 | 通过 | 逻辑覆盖 | 曹修远 | 曹修远
10 | CheckInput.checkInput() | 测试检查输入合法性函数 | 高 | 是 | 是 | 使用getInput()获得了键盘输入 | "3,6" | 传入String，"3,6" | 函数返回1 | 函数返回1 | 通过 | 逻辑覆盖 | 曹修远 | 曹修远
11 | GetMove.getMove() | 测试能否对合法的键盘输入作出正确的响应 | 高 | 是 | 是 | 使用getInput()获得了键盘输入，并且使用checkInput()进行了合法性检查的合法键盘输入 | "exit" | 键盘输入"exit"，并点击回车 | 函数返回数组{1,0,0} | 函数返回数组{1,0,0} | 通过 | 判定覆盖 | 曹修远 | 曹修远
12 | GetMove.getMove() | 测试能否对合法的键盘输入作出正确的响应 | 高 | 是 | 是 | 使用getInput()获得了键盘输入，并且使用checkInput()进行了合法性检查的合法键盘输入 | "1,1" | 键盘输入"1,1"，并点击回车 | 函数返回数组{0,0,0} | 函数返回数组{0,0,0} | 通过 | 判定覆盖 | 曹修远 | 曹修远
13 | GetMove.getMove() | 测试能否对合法的键盘输入作出正确的响应 | 高 | 是 | 是 | 使用getInput()获得了键盘输入，并且使用checkInput()进行了合法性检查的合法键盘输入 | "2,1" | 键盘输入"2,1"，并点击回车 | 函数返回数组{0,1,0} | 函数返回数组{0,1,0} | 通过 | 判定覆盖 | 曹修远 | 曹修远
14 | GetMove.getMove() | 测试能否对合法的键盘输入作出正确的响应 | 高 | 是 | 是 | 使用getInput()获得了键盘输入，并且使用checkInput()进行了合法性检查的合法键盘输入 | "2,2" | 键盘输入"2,2"，并点击回车 | 函数返回数组{0,1,1} | 函数返回数组{0,1,1} | 通过 | 判定覆盖 | 曹修远 | 曹修远
15 | GetMove.getMove() | 测试能否对合法的键盘输入作出正确的响应 | 高 | 是 | 是 | 使用getInput()获得了键盘输入，并且使用checkInput()进行了合法性检查的合法键盘输入 | "3,3" | 键盘输入"3,3"，并点击回车 | 函数返回数组{0,,2,2} | 函数返回数组{0,,2,2} | 通过 | 判定覆盖 | 曹修远 | 曹修远
UT-16 | PrintMat.printMat() | 测试棋盘打印是否符合要求 | 高 | 是 | 是 | 使用GameDriver.mat获得棋盘数组 | 1，2,3,4,5,6,7,8,9号都是0 | 传入mat数组 | 1，2,3,4,5,6,7,8，9号都打印"." | 1，2,3,4,5,6,7,8，9号都打印"." | 通过 | Junit参数化测试，定义打印输出流PrintStream console、输出字节流数组 bytes | 蒋先强 | 蒋先强
UT-17 | PrintMat.printMat() | 测试棋盘打印是否符合要求 | 高 | 是 | 是 | 使用GameDriver.mat获得棋盘数组 | 1号是1,2、3、4、5、6、7、8、9号是0 | 传入mat数组 | 1号打印"x"，2、3、4、5、6、7、8、9号都打印"." | 1号打印"x"，2、3、4、5、6、7、8、9号都打印"." | 通过 | Junit参数化测试，定义打印输出流PrintStream console、输出字节流数组 bytes | 蒋先强 | 蒋先强
UT-18 | PrintMat.printMat() | 测试棋盘打印是否符合要求 | 高 | 是 | 是 | 使用GameDriver.mat获得棋盘数组 | 1号是1,2号是2，3、4、5、6、7、8、9号是0 | 传入mat数组 | 1号打印"x"，2号打印"O",3、4、5、6、7、8、9号都打印"." | 1号打印"x"，2号打印"O",3、4、5、6、7、8、9号都打印"." | 通过 | Junit参数化测试，定义打印输出流PrintStream console、输出字节流数组 bytes | 蒋先强 | 蒋先强
UT-19 | PrintMat.printMat() | 测试棋盘打印是否符合要求 | 高 | 是 | 是 | 使用GameDriver.mat获得棋盘数组 | 1、3号是1,2号是2，4、5、6、7、8、9号是0 | 传入mat数组 | 1、3号打印"x"，2号打印"O",4、5、6、7、8、9号都打印"." | 1、3号打印"x"，2号打印"O",4、5、6、7、8、9号都打印"." | 通过 | Junit参数化测试，定义打印输出流PrintStream console、输出字节流数组 bytes | 蒋先强 | 蒋先强
UT-20 | PrintMat.printMat() | 测试棋盘打印是否符合要求 | 高 | 是 | 是 | 使用GameDriver.mat获得棋盘数组 | 1、3号是1,2、4是2，5、6、7、8、9号是0 | 传入mat数组 | 1、3号打印"x"，2、4号打印"O",5、6、7、8、9号都打印"." | 1、3号打印"x"，2、4号打印"O",5、6、7、8、9号都打印"." | 通过 | Junit参数化测试，定义打印输出流PrintStream console、输出字节流数组 bytes | 蒋先强 | 蒋先强
UT-21 | PrintMat.printMat() | 测试棋盘打印是否符合要求 | 高 | 是 | 是 | 使用GameDriver.mat获得棋盘数组 | 1、3、5号是1,2、4是2，6、7、8、9号是0 | 传入mat数组 | 1、3、5号打印"x"，2、4号打印"O",6、7、8、9号都打印"." | 1、3、5号打印"x"，2、4号打印"O",6、7、8、9号都打印"." | 通过 | Junit参数化测试，定义打印输出流PrintStream console、输出字节流数组 bytes | 蒋先强 | 蒋先强
UT-22 | PrintMat.printMat() | 测试棋盘打印是否符合要求 | 高 | 是 | 是 | 使用GameDriver.mat获得棋盘数组 | 1、3、5号是1,2、4、6是2，7、8、9号是0 | 传入mat数组 | 1、3、5号打印"x"，2、4、6号打印"O",7、8、9号都打印"." | 1、3、5号打印"x"，2、4、6号打印"O",7、8、9号都打印"." | 通过 | Junit参数化测试，定义打印输出流PrintStream console、输出字节流数组 bytes | 蒋先强 | 蒋先强
UT-23 | PrintMat.printMat() | 测试棋盘打印是否符合要求 | 高 | 是 | 是 | 使用GameDriver.mat获得棋盘数组 | 1、3、5、7号是1,2、4、6是2，8、9号是0 | 传入mat数组 | 1、3、5、7号打印"x"，2、4、6号打印"O",8、9号都打印"." | 1、3、5、7号打印"x"，2、4、6号打印"O",8、9号都打印"." | 通过 | Junit参数化测试，定义打印输出流PrintStream console、输出字节流数组 bytes | 蒋先强 | 蒋先强
UT-24 | PrintMat.printMat() | 测试棋盘打印是否符合要求 | 高 | 是 | 是 | 使用GameDriver.mat获得棋盘数组 | 1、3、5、7号是1,2、4、6、8是2，9号是0 | 传入mat数组 | 1、3、5、7号打印"x"，2、4、6、8号打印"O",9号都打印"." | 1、3、5、7号打印"x"，2、4、6、8号打印"O",9号都打印"." | 通过 | Junit参数化测试，定义打印输出流PrintStream console、输出字节流数组 bytes | 蒋先强 | 蒋先强
UT-25 | PrintMat.printMat() | 测试棋盘打印是否符合要求 | 高 | 是 | 是 | 使用GameDriver.mat获得棋盘数组 | 1、3、5、7、9号是1,2、4、6、8是2 | 传入mat数组 | 1、3、5、7、9号打印"x"，2、4、6、8号打印"O" | 1、3、5、7、9号打印"x"，2、4、6、8号打印"O | 通过 | Junit参数化测试，定义打印输出流PrintStream console、输出字节流数组 bytes | 蒋先强 | 蒋先强
UT-26 | GetComMove.getComMove() | 测试第二步玩家下在边上电脑能否返回正常坐标 | 高 | 是 | 是 | 预置地图信息:{{1, 2, 0}, {0, 0, 0}, {0, 0, 0}} | 3,2 | 调用getComMove时输入参数(3,2) | 函数返回数组{1,1} | 函数返回数组{1,1} | 通过 | 条件覆盖 | 徐成 | 徐成
UT-27 | GetComMove.getComMove() | 测试第二步玩家下在边上电脑能否返回正常坐标 | 高 | 是 | 是 | 预置地图信息：{{1, 0, 0}, {2, 0, 0}, {0, 0, 0}} | 3,4 | 调用getComMove时输入参数(3,4) | 函数返回数组{1,1} | 函数返回数组{1,1} | 通过 | 条件覆盖 | 徐成 | 徐成
UT-28 | GetComMove.getComMove() | 测试第二步玩家下在边上电脑能否返回正常坐标 | 高 | 是 | 是 | 预置地图信息：{{1, 0, 0}, {0, 0, 2}, {0, 0, 0}} | 3,6 | 调用getComMove时输入参数(3,6) | 函数返回数组{1,1} | 函数返回数组{1,1} | 通过 | 条件覆盖 | 徐成 | 徐成
UT-29 | GetComMove.getComMove() | 测试第二步玩家下在边上电脑能否返回正常坐标 | 高 | 是 | 是 | 预置地图信息：{{1, 0, 0}, {0, 0, 0}, {0, 2, 0}} | 3,8 | 调用getComMove时输入参数(3,8) | 函数返回数组{1,1} | 函数返回数组{1,1} | 通过 | 条件覆盖 | 徐成 | 徐成
UT-30 | GetComMove.getComMove() | 测试第二步玩家下在四角且为9号位置 | 高 | 是 | 是 | 预置地图信息：{{1, 0, 0}, {0, 0, 0}, {0, 0, 2}} | 3,9 | 调用getComMove时输入参数(3,9) | 函数返回数组{0,2} | 函数返回数组{0,2} | 通过 | 条件覆盖 | 徐成 | 徐成
UT-31 | GetComMove.getComMove() | 测试第二步玩家下在四角且不为9号位置 | 高 | 是 | 是 | 预置地图信息：{{1, 0, 0}, {0, 0, 0}, {2, 0, 0}} | 3,7 | 调用getComMove时输入参数(3,7) | 函数返回数组{2,2} | 函数返回数组{2,2} | 通过 | 条件覆盖 | 徐成 | 徐成
UT-32 | GetComMove.getComMove() | 测试第二步玩家下在四角且不为9号位置 | 高 | 是 | 是 | 预置地图信息：{{1, 0, 2}, {0, 0, 0}, {0, 0, 0}} | 3,3 | 调用getComMove时输入参数(3,3) | 函数返回数组{2,2} | 函数返回数组{2,2} | 通过 | 条件覆盖 | 徐成 | 徐成
UT-33 | GetComMove.getComMove() | 测试第二步玩家下在中央的情况 | 高 | 是 | 是 | 预置地图信息：{{1, 0, 0}, {0, 2, 0}, {0, 0, 0}} | 3,5 | 调用getComMove时输入参数(3,5) | 函数返回数组{2,2} | 函数返回数组{2,2} | 通过 | 条件覆盖 | 徐成 | 徐成
UT-34 | GetComMove.getComMove() | 电脑有机会获胜的情况 | 高 | 是 | 是 | 预置地图信息：{{1, 2, 2}, {0, 1, 0}, {0, 0, 0}} | 5,3 | 调用getComMove时输入参数(5,3) | 函数返回数组{5,3} | 函数返回数组{1,1} | 通过 | 等价类测试 | 徐成 | 徐成
UT-35 | GetComMove.getComMove() | 玩家有机会获胜的情况 | 高 | 是 | 是 | 预置地图信息：{{1, 0, 0}, {2, 2, 0}, {0, 0, 1}} | 5,4 | 调用getComMove时输入参数(5,4) | 函数返回数组{1,2} | 函数返回数组{1,2} | 通过 | 等价类测试 | 徐成 | 徐成
UT-36 | v2.GameSystem.chooseMode() | 测试模式选择功能 | 高 | 是 | 是 | 无 | "1" | 键盘输入"1"并点击回车 | 返回1 | 返回1 | 通过 | 等价类测试、逻辑覆盖 | 曹修远 | 曹修远
UT-37 | v2.GameSystem.chooseMode() | 测试模式选择功能 | 高 | 是 | 是 | 无 | "2" | 键盘输入"2"并点击回车 | 返回2 | 返回2 | 通过 | 等价类测试、逻辑覆盖 | 曹修远 | 曹修远
UT-38 | v2.GameSystem.chooseMode() | 测试模式选择功能 | 高 | 是 | 是 | 无 | "3" | 键盘输入"3"并点击回车 | 返回3 | 返回3 | 通过 | 等价类测试、逻辑覆盖 | 曹修远 | 曹修远
UT-39 | v2.GameSystem.chooseMode() | 测试模式选择功能 | 高 | 是 | 是 | 无 | "exit" | 键盘输入"exit"并点击回车 | 返回4，输出"Input error! Please re-enter' | 返回4，输出"Input error! Please re-enter' | 通过 | 等价类测试、逻辑覆盖 | 曹修远 | 曹修远
UT-40 | v2.GameSystem.chooseMode() | 测试模式选择功能 | 高 | 是 | 是 | 无 | "123456" | 键盘输入"123456"并点击回车 | 返回123456,输出"Input error! Please re-enter" | 返回123456,输出"Input error! Please re-enter" | 通过 | 等价类测试、逻辑覆盖 | 曹修远 | 曹修远

## Introduction使用说明
Introduction 使用说明
1 | There are two sheets in the Test Case Form. One is "Information", the other is "Test Cases" sheet. 测试用例表包含两个表单：“基本信息”表单和“测试用例”表单。
2 | The test cases can be multilevel. 本测试用例模板支持分层。
3 | If project need multilevel, they can add column beside "test item" and "test case" column at "Test Cases" sheet. 项目组如果需要多级分层，可在“Test cases”页面中的“测试项”和“测试用例”之间增加列。例如增加“测试子项”。
4 | The number of test cases is low level test cases' number, it is automatic calculate. 测试用例的统计使用小测试用例统计，自动统计。
5 | The Test Case Form should not use as test record. 本测试用例表单不能作为测试记录使用。
6 | Test cases ID shall follow the ID rules defined in Test strategy. For example,"Project ID-UT(IT,ST)-nnn". 测试用例的编号应符合测试策略中对编号规则的要求。例如，“项目编码 -UT（或IT，ST）-nnn”。
7 | Test Criticality重要级别定义为：Specify High/Medium/Low.描述测试用例的重要级别：高/中/低.
8 | Output 预期输出：Provide the expected result after performing the test提供测试执行的预期结果
9 | Result 实际输出:Provide the result after performing the test提供测试结果 OK:测试通过 POK:部分通过 NG:不能通过 NT:测试用例错误,测试无法执行